## README
Sheet Name | Description
PCS_Catalog_Dict | PCS / Skid 设备参数数据字典，用于维护各厂家 PCS 型号的基础信息。
Cert_Standard_Dict | 认证标准字典，统一管理 UL/IEC/EN/IEEE 等标准信息。
Cert_Document_List | 认证文件清单，记录证书和测试报告的编号、机构和存放路径。
PCS_Cert_Mapping | PCS 与认证标准的对应关系矩阵，用于判断不同市场的适配性。
AC_Block_Option_Dict | AC Block 配置数据字典，定义不同 AC Block 标准产品的字段结构。
Market_Requirement_Dict | 按市场/国家定义的认证要求清单，用于自动校验 AC Block 合规性。

## PCS_Catalog_Dict
Field Name En | Field Name Cn | Data Type | Unit | Description | Required | Example
PcsId | PCS 主键 ID | String |  | PCS 设备在数据库中的唯一标识，建议使用厂家+型号的组合。 | Yes | SINENG_EH_1725_HA_UD
VendorName | 厂家名称 | String |  | PCS 厂家或品牌名称。 | Yes | Sineng
PackageType | 封装形式 | Enum |  | PCS 设备封装形态，如 Skid、Container、Cabinet、Indoor。 | Yes | Skid
PcsFamilyName | 产品系列名称 | String |  | PCS 所属产品家族或系列名称，用于界面聚类展示。 | No | EH-HA-UD Series
PcsModel | PCS 型号 | String |  | PCS 型号全称，与厂家铭牌保持一致。 | Yes | EH-1725-HA-UD
PcsTopology | PCS 拓扑类型 | Enum |  | PCS 拓扑结构，如 Central、String、Modular。 | Yes | Central
PcsUnitsPerBlock | 单 Block PCS 单元数量 | Integer |  | 在一个 AC Block（PCS&MV Skid/Container）内的集中式 PCS 单元数量；当前标准化组合仅允许 2 或 4 台，且同一 AC Block 内 PCS 单元额定功率必须一致。 | Yes | 4
PcsUnitRatedPowerKw | 单台集中式 PCS 额定功率 | Decimal | kW | 单个集中式 PCS 单元的额定输出功率（kW）。同一 AC Block 内所有 PCS 单元必须为相同额定功率（例如 1250kW 或 1725kW）。 | Yes | 1725
PcsUnitSameRatingFlag | PCS 单元同功率要求 | Boolean |  | 同一 AC Block 内是否要求所有集中式 PCS 单元额定功率一致。标准化 AC Block 必须为 True。 | Yes | True
AcBlockRatedPowerMw | 单 Block 额定功率 | Decimal | MW | 单个 AC Block（PCS&MV Skid/Container）的额定并网功率（MW），建议按 PCS 单元额定功率求和计算：AcBlockRatedPowerMw = PcsUnitsPerBlock * PcsUnitRatedPowerKw / 1000（PF=1，不包含 PCS 110% 过载）。 | Yes | 6.9
RatedPowerComment | 额定功率说明 | String |  | 额定功率条件说明，例如环境温度、功率因数。 | No | 6.9MW @ 40℃, PF=1.0
AuxPowerPerPcsKw | 每台 PCS 辅助功率 | Decimal | kW | 单台 PCS 在典型工况下的 AC 辅助功率消耗。 | No | 2.5
AuxPowerPerBlockKw | 单 Block 辅助功率 | Decimal | kW | 一个 Block 总辅助功率，通常为每台 PCS 辅助功率乘以 PCS 数量。 | No | 20
WeightKg | 设备重量 | Decimal | kg | PCS Skid 或 PCS 柜体整套重量。 | No | 25000
DimensionWmm | 宽度 | Integer | mm | 设备外形宽度。 | No | 6058
DimensionHmm | 高度 | Integer | mm | 设备外形高度。 | No | 2896
DimensionDmm | 深度 | Integer | mm | 设备外形深度。 | No | 2438
FootprintM2 | 占地面积 | Decimal | m² | 设备占地面积，通常为宽度乘深度换算。 | No | 14.8
HasIntegratedMvTransformer | 是否集成中压变压器 | Boolean |  | PCS Skid 是否自带中压升压变压器。 | Yes | True
HasIntegratedRmu | 是否集成 RMU | Boolean |  | 设备是否集成中压环网柜 / 开关单元。 | Yes | True
HasIntegratedMvSwitchgear | 是否集成中压开关设备 | Boolean |  | 设备是否自带中压断路器或开关柜。 | No | True
SkidIsCompleteAcBlock | 是否完整 AC Block | Boolean |  | 该 Skid 是否可以视为完整 AC Block（含 PCS+变压器+MV 开关）。 | Yes | True
LvSideVoltageV | 低压侧电压 | Integer | V | PCS AC 侧或变压器低压侧额定电压。 | Yes | 690
MvSideVoltageKv | 中压侧电压 | Decimal | kV | 变压器中压侧额定电压。 | No | 35
GridFrequencyHz | 电网频率 | Decimal | Hz | 设备适用的电网频率，通常为 50 或 60。 | Yes | 50
PfRangeMin | 最小功率因数 | Decimal |  | PCS 可运行的最小功率因数（超前或滞后）。 | No | -0.9
PfRangeMax | 最大功率因数 | Decimal |  | PCS 可运行的最大功率因数。 | No | 0.9
DcVoltageMinV | 最小直流电压 | Integer | V | PCS 支持的最小直流电压。 | Yes | 1000
DcVoltageMaxV | 最大直流电压 | Integer | V | PCS 支持的最大直流电压。 | Yes | 1500
MaxEfficiencyPercent | 最大效率 | Decimal | % | PCS 峰值效率。 | No | 98.5
EuropeEfficiencyPercent | 欧标效率 | Decimal | % | 按欧标工况加权计算的效率。 | No | 97.5
CoolingType | 冷却方式 | Enum |  | PCS 冷却方式，例如 Air、Liquid。 | No | Liquid
IpRating | 防护等级 | String |  | 设备防护等级，通常为 IP 等级或 NEMA 等级。 | No | IP54
NoiseDbA | 噪音 | Decimal | dB(A) | 在指定距离下的噪音水平，用于环评。 | No | 75
RemarkText | 备注 | String |  | 补充说明，例如特殊功能或限制。 | No | Inverter units only, no transformer
IsActive | 是否启用 | Boolean |  | 该 PCS 是否在当前平台中可选。 | Yes | True

## Cert_Standard_Dict
Field Name En | Field Name Cn | Data Type | Unit | Description | Required | Example
CertStdId | 认证标准 ID | Integer |  | 认证标准的主键 ID。 | Yes | 1
StdCode | 标准编号 | String |  | 标准编号，例如 UL1741、IEC 62477-1。 | Yes | UL1741
StdNameEn | 标准英文名称 | String |  | 标准的英文名称或简要说明。 | Yes | Standard for Inverters, Converters and Controllers
StdNameCn | 标准中文名称 | String |  | 标准的中文名称。 | No | 分布式电源并网逆变器标准
StdCategory | 标准分类 | Enum |  | 标准类别：Safety、EMC、IP、EnvTest、GridCode、Other。 | Yes | GridCode
MarketRegion | 适用市场区域 | String |  | 典型适用市场，如 US、EU、UK、FR、PL、ZA、IN、Global。 | Yes | US
VoltageLevelScope | 电压范围 | String |  | 标准适用的电压等级范围，如 LV、MV、≤1kV。 | No | LV
PowerClassScope | 功率等级范围 | String |  | 标准适用的功率或类型分类，如 Type A / Type B / Type C。 | No | Type B
IsBasicTest | 是否基础测试 | Boolean |  | 是否为基础型式试验（如安规、EMC、IP、环境等）。 | Yes | True
IsGridCode | 是否并网规范 | Boolean |  | 是否为并网或电网代码标准。 | Yes | True
IsMandatoryDefault | 是否默认必需 | Boolean |  | 对大多数项目是否默认视为必需标准。 | No | True
StdOwner | 标准发布机构 | String |  | 标准发布机构，如 UL、IEC、IEEE、VDE。 | No | IEC
Remark | 备注 | String |  | 关于该标准的补充说明。 | No | Linked with IEEE1547

## Cert_Document_List
Field Name En | Field Name Cn | Data Type | Unit | Description | Required | Example
CertDocId | 认证文件 ID | Integer |  | 认证文件主键 ID。 | Yes | 1001
CertStdId | 认证标准 ID | Integer |  | 关联的认证标准 ID。 | Yes | 1
Manufacturer | 厂家 | String |  | 证书对应的制造商名称。 | Yes | Sinexcel
ProductType | 产品类型 | String |  | 产品类别，如 CentralPCS、StringPCS、TurnkeyACBlock。 | No | CentralPCS
ProductFamily | 产品系列 | String |  | 证书覆盖的产品型号族。 | No | PWS1-1725KTL-H-NA-xMx(O)
ProductModelList | 具体型号清单 | String |  | 证书覆盖的具体型号列表，用逗号分隔。 | No | PWS1-1725KTL-H-NA-O
CertificateNo | 证书编号 | String |  | 认证文件或报告编号。 | Yes | 221109056GZU-001
IssuingOrg | 发证机构 | String |  | 出具证书的机构名称。 | Yes | Intertek
IssueDate | 签发日期 | Date |  | 证书签发日期。 | No | 2024-07-09
ExpiryDate | 到期日期 | Date |  | 证书到期日期，如无明确失效可留空。 | No
DocType | 文件类型 | Enum |  | 文件类型：Certificate、TestReport、TypeTest、Other。 | Yes | Certificate
DocLanguage | 文档语言 | String |  | 证书语言，例如 EN、CN、EN+CN。 | No | EN
FileName | 文件名 | String |  | 文件在存储系统中的文件名。 | Yes | 221109056GZU-001_UL1741_ATM.pdf
FilePath | 文件路径 | String |  | 文件在 SharePoint 或服务器中的访问路径或 URL。 | Yes | /Certs/Sinexcel/221109056GZU-001.pdf
DocVersion | 文件版本 | String |  | 证书或报告的版本号。 | No | Rev.0
DocStatus | 文件状态 | Enum |  | 文件状态：Valid、Expired、Draft、UnderReview。 | Yes | Valid
Remark | 备注 | String |  | 关于该文件的补充说明。 | No | Covers UL1741, IEEE1547, CSA C22.2

## PCS_Cert_Mapping
Field Name En | Field Name Cn | Data Type | Unit | Description | Required | Example
PcsId | PCS ID | String |  | 关联的 PCS 主键 ID。 | Yes | SINEXCEL_PWS1_1725KTL_H_NA_O
CertStdId | 认证标准 ID | Integer |  | 关联的认证标准 ID。 | Yes | 1
CertStatus | 认证状态 | Enum |  | 认证状态：Certified、UnderTest、Planned、NotCertified、NotApplicable。 | Yes | Certified
StatusUpdateDate | 状态更新时间 | Date |  | 该认证状态最近一次更新的日期。 | No | 2025-05-16
TargetMarket | 目标市场 | String |  | 该认证主要适用的市场区域。 | No | US
CertDocId | 认证文件 ID | Integer |  | 关联的认证文件 ID，可为空。 | No | 1001
IsKeyForMarket | 是否关键认证 | Boolean |  | 该标准对目标市场是否视为关键认证。 | No | True
Remark | 备注 | String |  | 补充说明，例如认证范围或限制条件。 | No | Only for Type B PGS

## AC_Block_Option_Dict
Field Name En | Field Name Cn | Data Type | Unit | Description | Required | Example
AcBlockId | AC Block ID | String |  | AC Block 配置主键 ID。 | Yes | ACB_5MW_2X5MWh_SINENG
AcBlockName | AC Block 名称 | String |  | AC Block 的显示名称。 | Yes | 5MW AC Block With Sineng PCS
PcsId | PCS ID | String |  | 该 AC Block 所选用的 PCS 主键 ID。 | Yes | SINENG_EH_1725_HA_UD
DcBlockTypeId | DC Block 类型 ID | String |  | 关联的 DC Block 类型或型号 ID。 | Yes | CALB_5MWh_20FT
DcBlocksPerAcBlock | 每个 AC Block 对应 DC Block 数量 | Integer |  | 一个 AC Block 挂接的 DC Block 个数。 | Yes | 2
DcBlockNominalEnergyMwh | 单个 DC Block 名义容量 | Decimal | MWh | 单个 DC Block 的名义能量容量。 | Yes | 5
AcBlockNominalEnergyMwh | AC Block 总名义容量 | Decimal | MWh | 一个 AC Block 对应的总电池容量。 | Yes | 10
AcBlockRatedPowerMw | AC Block 额定功率 | Decimal | MW | 该 AC Block 并网侧额定功率。 | Yes | 5
DcAcRatio | DC/AC 比例 | Decimal |  | DC 名义功率与 AC 额定功率的比例或能量超配系数。 | No | 2.0
AcBlockLvVoltageV | AC Block 低压电压 | Integer | V | AC Block 低压侧电压，通常是 PCS 输出电压。 | Yes | 690
AcBlockMvVoltageKv | AC Block 中压电压 | Decimal | kV | AC Block 输出接入电网的中压电压等级。 | Yes | 35
TransformerModelId | 变压器型号 ID | String |  | 如果使用外置变压器，关联到变压器型号 ID。 | No | TR_5MVA_35KV
TransformerRatedMva | 变压器容量 | Decimal | MVA | AC Block 对应变压器的额定容量。 | No | 5
TransformerVectorGroup | 变压器接线组别 | String |  | 变压器接线方式，例如 Dyn11。 | No | Dyn11
TransformerImpedancePercent | 变压器阻抗百分比 | Decimal | % | 变压器短路阻抗百分比。 | No | 6.0
HasInternalMvSwitchgear | 是否内置中压开关 | Boolean |  | AC Block 内部是否集成中压开关设备。 | No | True
MvSwitchgearModelId | 中压开关柜型号 ID | String |  | 如果使用独立 MV-Skid，关联的开关柜型号 ID。 | No | MVSKID_35KV_1250A
AcBlockAuxPowerKw | AC Block 辅助功率 | Decimal | kW | AC Block 总辅助负载（PCS + TR + MV + 辅助系统）。 | No | 25
AcBlockFootprintM2 | AC Block 占地面积 | Decimal | m² | AC Block 占地面积，包括安全间距。 | No | 60
AcBlockLayoutType | AC Block 布置形式 | String |  | AC Block 在总图中的布置形式，如 BackToBack、SingleRow、HLayout。 | No | SingleRow
RegionCode | 设计区域代码 | String |  | 该 AC Block 主要面向的区域或市场。 | No | EU
GridCodeVersion | 并网规范版本 | String |  | 该配置默认使用的并网规范或版本。 | No | EN50549-2
DefaultApplicationScenario | 默认应用场景 | String |  | 该 AC Block 推荐的主要应用场景，如 PeakShaving、FrequencyRegulation。 | No | Hybrid
LifecycleTargetYears | 设计寿命目标 | Integer | Year | 该配置设计的目标系统寿命年份。 | No | 20
Comment | 备注 | String |  | 对该 AC Block 配置的补充描述。 | No | 2×5MWh DC Block per 5MW PCS
IsStandardProduct | 是否标准产品 | Boolean |  | 是否为公司定义的标准 AC Block 产品。 | No | True
IsActive | 是否启用 | Boolean |  | 该 AC Block 配置是否在平台中可选。 | Yes | True
AcBlockPackageSizeFt | AC Block 封装尺寸(英尺) | Integer | ft | AC Block 的物理封装尺寸，通常为 20 或 40 英尺（取决于厂商集成能力与配置，例如 2×PCS 或 4×PCS 方案）。 | No | 40

## Market_Requirement_Dict
Field Name En | Field Name Cn | Data Type | Unit | Description | Required | Example
MarketId | 市场 ID | String |  | 市场规则主键 ID，例如 US_CA_Utility_ESS。 | Yes | US_CA_Utility_ESS
Country | 国家 | String |  | 适用国家或地区代码。 | Yes | US
VoltageLevel | 电压等级 | String |  | 市场规则适用的电压等级范围。 | No | MV_30_36kV
MarketName | 市场名称 | String |  | 市场或应用场景名称。 | No | US Utility Scale BESS
RequiredCertStdList | 必需标准清单 | String |  | 该市场要求必须具备的标准列表（StdCode 用逗号分隔）。 | No | UL1741,UL1741SB,IEEE1547,IEEE1547.1
OptionalCertStdList | 可选标准清单 | String |  | 该市场建议但非强制的标准列表。 | No | CEC,HECO
Remark | 备注 | String |  | 补充说明，例如特定州或电网公司的额外要求。 | No | California Rule 21 may apply